## Sheet1
GlobalId | Name | Psets
0I7LtwbrXFA9_X5BhUfkIk | K152,4/12,5 | {'Pset_Element_Quantities': {'Elementgewicht': 0.0, 'Elementlengte': 0.0, 'id': 42551}, 'eigenschappen': {'staalkwaliteit': 'S 275 JR', 'id': 42558}, 'ArchiCADProperties': {'ID': 'K152,4/12,5', 'Home Story': '00 begane grond', 'Zone Name': '', 'Zone Number': '', 'Layer': '2810_hoofddraagconstructies - liggers_staal', 'Type': 'Object', 'Locked': False, 'Library Part Name': 'Buis ro warmgew kolom 18', 'Building Material / Composite / Profile / Fill': '033 - constructief staal', 'Label Text': '', 'Unique ID': '121D5DFA-9758-4F28-9FA1-14BADEA6E4AE', 'Linked Changes': '', 'Structural Function': 'Load-Bearing Element', 'Position': 'Interior', 'Element Classification': 'Column', 'Renovation Status': 'New', 'Show On Renovation Filter': 'All Relevant Filters', 'Rotation Angle': 0.0, 'Surface': 'Shingle - Bitumen groen rond', 'id': 42582}, 'AC_Pset_Buis_ro_warmgew_kolom_18': {'Profielnummer (Profile)': 'Eigen', 'Profielnummer (lastProfile)': 'D 139.7', 'Diameter doorsnede (mm)': 152.0, 'Dikte flens (mm)': 4.0, 'Traagheidsmoment (cm4)': 481.0, 'Traagheidsstraal (cm)': 4.77, 'Elasticiteitsmodulus (cm3)': 68.8, 'Plastisch weerstandsmoment (cm3)': 90.8, 'Oppervlakte drsn. (cm2)': 21.2, 'Gewicht per meter(kg/m)': 16.6, 'Massa (kg)': 44.521200161, 'Snijvlak': True, 'Type snijvlak boven (stCutModeColTop)': 'Langs X-as', 'Type snijvlak boven (gs_cutdir_top)': 90.0, 'Snijhoek rechts (gs_cutang1_bot)': 0.0, 'Snijhoek links (gs_cutang2_bot)': 0.0, 'Type snijvlak onder (stCutModeColBottom)': 'Langs X-as', 'Type snijvlak onder (gs_cutdir_but)': 90.0, 'Snijhoek rechts (gs_cutang3_bot)': 0.0, 'Snijhoek links (gs_cutang4_bot)': 0.0, '3D detailniveau': 'Gedetailleerd', 'Resolutie': 18.0, 'Schaduw': True, 'Hart': True, 'Hartlijn alleen in 2D': False, 'Hartlijn': 8.0, 'Pen hartlijn': 'Standaardpen', 'Extra Hotspots in 2D': False, 'Omtrekpen': 'Standaardpen', 'Arcering': 'Lege arcering (2)', 'Arceringspen': 'Arceringspen - algemeen', 'Achtergrondpen': 'Achtergrond wit - NIET WIJZIGEN', 'Kolom': 'Metaal - IJzer', 'Toon 2D Hotspots in 3D': False, 'Kosten': 0.0, 'Fabrikant': '', 'Opmerkingen': '', 'Locatie': '', 'Accessoires': '', 'Type groep (FM_Type)': 'Anders', 'Type groep (iFMType)': 25.0, 'Inventarisnummer': '', 'Serienummer': '', 'Productiejaar': '', 'Gewicht': 0.0, 'Gewichtseenheid': 'kg', 'Eigen 1': '', 'Eigen 2': '', 'Eigen 3': '', 'Eigen 4': '', 'Eigen 5': '', 'id': 42638}, 'AC_Pset_RenovationAndPhasing': {'Renovation Status': 'New', 'id': 42644}, 'Pset_ColumnCommon': {'LoadBearing': True, 'IsExternal': False, 'id': 42651}, 'ArchiCADQuantities': {'Elevation to Project Zero': -30.0000096972, 'Elevation to Story': -30.0000096972, 'Surface Area': 2.48502424543, 'Net Volume': 0.00488736389167, 'Area': 0.023104, 'Height (Z Size)': 2682.0000097, 'Length (A)': 152.0, 'Volume': 0.00488736389167, 'Width (B)': 152.0, 'id': 42665}, 'AC_Equantity_Buis_ro_warmgew_kolom_18': {'Hoogte kolom': 2682.0000097, 'Hart X afst. vanaf centrum (axis_XDim)': 119.85, 'Hart X afst. vanaf centrum (axis_YDim)': 119.85, 'Niveau onderkant': 0.0, 'Niveau bovenkant': 2682.0000097, 'id': 42675}}
03akWG6jD5YvV25Iim327M | K80/80/4 | {'Pset_Element_Quantities': {'Elementgewicht': 0.0, 'Elementlengte': 0.0, 'id': 54106}, 'eigenschappen': {'staalkwaliteit': 'S 235 JR', 'id': 54113}, 'ArchiCADProperties': {'ID': 'K80/80/4', 'Home Story': '00 begane grond', 'Zone Name': '', 'Zone Number': '', 'Layer': '2810_hoofddraagconstructies - liggers_staal', 'Type': 'Object', 'Locked': False, 'Library Part Name': 'Buis vk warmgew kolom 18', 'Building Material / Composite / Profile / Fill': '033 - constructief staal', 'Label Text': '', 'Unique ID': '0392E810-1AD3-458B-97C2-152B300C21D6', 'Linked Changes': '', 'Structural Function': 'Load-Bearing Element', 'Position': 'Exterior', 'Element Classification': 'Column', 'Renovation Status': 'New', 'Show On Renovation Filter': 'All Relevant Filters', 'Rotation Angle': 0.0, 'Surface': 'Shingle - Bitumen groen rond', 'id': 54137}, 'AC_Pset_Buis_vk_warmgew_kolom_18': {'Profielnummer (Profile)': '80x80', 'Profielnummer (lastProfile)': '80x80', 'Breedte doorsnede(mm)': 80.0, 'Hoogte doorsnede (mm)': 80.0, 'Dikte flens (mm)': 4.0, 'Traagheidsmoment (cm4)': 189.0, 'Traagheidsstraal (cm)': 2.91, 'Elasticiteitsmodulus (cm3)': 47.3, 'Plastisch weerstandsmoment (cm3)': 59.5, 'Oppervlakte drsn. (cm2)': 22.4, 'Gewicht per meter(kg/m)': 17.5, 'Massa (kg)': 63.175, 'Snijvlak': True, 'Type snijvlak boven (stCutModeColTop)': 'Langs X-as', 'Type snijvlak boven (gs_cutdir_top)': 90.0, 'Snijhoek rechts (gs_cutang1_bot)': 0.0, 'Snijhoek links (gs_cutang2_bot)': 0.0, 'Type snijvlak onder (stCutModeColBottom)': 'Langs X-as', 'Type snijvlak onder (gs_cutdir_but)': 90.0, 'Snijhoek rechts (gs_cutang3_bot)': 0.0, 'Snijhoek links (gs_cutang4_bot)': 0.0, '3D detailniveau': 'Eenvoudig', 'Resolutie': 8.0, 'Schaduw': True, '2D': 'Gedetailleerd', 'Hart': True, 'Hartlijn alleen in 2D': False, 'Hartlijn': 8.0, 'Pen hartlijn': 'Standaardpen', 'Extra Hotspots in 2D': False, 'Omtrekpen': 'Standaardpen', 'Arcering': 'Lege arcering (2)', 'Arceringspen': 'Arceringspen - algemeen', 'Achtergrondpen': 'Achtergrond wit - NIET WIJZIGEN', 'Kolom': 'Metaal - IJzer', 'Toon 2D Hotspots in 3D': False, 'Kosten': 0.0, 'Fabrikant': '', 'Opmerkingen': '', 'Locatie': '', 'Accessoires': '', 'Type groep (FM_Type)': 'Anders', 'Type groep (iFMType)': 25.0, 'Inventarisnummer': '', 'Serienummer': '', 'Productiejaar': '', 'Gewicht': 0.0, 'Gewichtseenheid': 'kg', 'Eigen 1': '', 'Eigen 2': '', 'Eigen 3': '', 'Eigen 4': '', 'Eigen 5': '', 'id': 54195}, 'AC_Pset_RenovationAndPhasing': {'Renovation Status': 'New', 'id': 54201}, 'Pset_ColumnCommon': {'LoadBearing': True, 'IsExternal': True, 'id': 54208}, 'ArchiCADQuantities': {'Elevation to Project Zero': -610.0, 'Elevation to Story': -610.0, 'Surface Area': 2.197312, 'Net Volume': 0.00438976, 'Area': 0.0064, 'Height (Z Size)': 3610.0, 'Length (A)': 80.0, 'Volume': 0.00438976, 'Width (B)': 80.0, 'id': 54222}, 'AC_Equantity_Buis_vk_warmgew_kolom_18': {'Hoogte kolom': 3610.0, 'Hart X afst. vanaf centrum (axis_XDim)': 90.0, 'Hart X afst. vanaf centrum (axis_YDim)': 90.0, 'Niveau onderkant': 0.0, 'Niveau bovenkant': 3610.0, 'id': 54232}}
1e5jDbsmzDIxa_hKrQ03J4 | K80/80/4 | {'Pset_Element_Quantities': {'Elementgewicht': 0.0, 'Elementlengte': 0.0, 'id': 54274}, 'eigenschappen': {'staalkwaliteit': 'S 235 JR', 'id': 54281}, 'ArchiCADProperties': {'ID': 'K80/80/4', 'Home Story': '00 begane grond', 'Zone Name': '', 'Zone Number': '', 'Layer': '2810_hoofddraagconstructies - liggers_staal', 'Type': 'Object', 'Locked': False, 'Library Part Name': 'Buis vk warmgew kolom 18', 'Building Material / Composite / Profile / Fill': '033 - constructief staal', 'Label Text': '', 'Unique ID': '6816D365-DB0F-4D4B-B93E-AD4D5A0034C4', 'Linked Changes': '', 'Structural Function': 'Load-Bearing Element', 'Position': 'Exterior', 'Element Classification': 'Column', 'Renovation Status': 'New', 'Show On Renovation Filter': 'All Relevant Filters', 'Rotation Angle': 0.0, 'Surface': 'Shingle - Bitumen groen rond', 'id': 54305}, 'AC_Pset_Buis_vk_warmgew_kolom_18': {'Profielnummer (Profile)': '80x80', 'Profielnummer (lastProfile)': '80x80', 'Breedte doorsnede(mm)': 80.0, 'Hoogte doorsnede (mm)': 80.0, 'Dikte flens (mm)': 4.0, 'Traagheidsmoment (cm4)': 189.0, 'Traagheidsstraal (cm)': 2.91, 'Elasticiteitsmodulus (cm3)': 47.3, 'Plastisch weerstandsmoment (cm3)': 59.5, 'Oppervlakte drsn. (cm2)': 22.4, 'Gewicht per meter(kg/m)': 17.5, 'Massa (kg)': 63.175, 'Snijvlak': True, 'Type snijvlak boven (stCutModeColTop)': 'Langs X-as', 'Type snijvlak boven (gs_cutdir_top)': 90.0, 'Snijhoek rechts (gs_cutang1_bot)': 0.0, 'Snijhoek links (gs_cutang2_bot)': 0.0, 'Type snijvlak onder (stCutModeColBottom)': 'Langs X-as', 'Type snijvlak onder (gs_cutdir_but)': 90.0, 'Snijhoek rechts (gs_cutang3_bot)': 0.0, 'Snijhoek links (gs_cutang4_bot)': 0.0, '3D detailniveau': 'Eenvoudig', 'Resolutie': 8.0, 'Schaduw': True, '2D': 'Gedetailleerd', 'Hart': True, 'Hartlijn alleen in 2D': False, 'Hartlijn': 8.0, 'Pen hartlijn': 'Standaardpen', 'Extra Hotspots in 2D': False, 'Omtrekpen': 'Standaardpen', 'Arcering': 'Lege arcering (2)', 'Arceringspen': 'Arceringspen - algemeen', 'Achtergrondpen': 'Achtergrond wit - NIET WIJZIGEN', 'Kolom': 'Metaal - IJzer', 'Toon 2D Hotspots in 3D': False, 'Kosten': 0.0, 'Fabrikant': '', 'Opmerkingen': '', 'Locatie': '', 'Accessoires': '', 'Type groep (FM_Type)': 'Anders', 'Type groep (iFMType)': 25.0, 'Inventarisnummer': '', 'Serienummer': '', 'Productiejaar': '', 'Gewicht': 0.0, 'Gewichtseenheid': 'kg', 'Eigen 1': '', 'Eigen 2': '', 'Eigen 3': '', 'Eigen 4': '', 'Eigen 5': '', 'id': 54363}, 'AC_Pset_RenovationAndPhasing': {'Renovation Status': 'New', 'id': 54369}, 'Pset_ColumnCommon': {'LoadBearing': True, 'IsExternal': True, 'id': 54376}, 'ArchiCADQuantities': {'Elevation to Project Zero': -610.0, 'Elevation to Story': -610.0, 'Surface Area': 2.197312, 'Net Volume': 0.00438976, 'Area': 0.0064, 'Height (Z Size)': 3610.0, 'Length (A)': 80.0, 'Volume': 0.00438976, 'Width (B)': 80.0, 'id': 54390}, 'AC_Equantity_Buis_vk_warmgew_kolom_18': {'Hoogte kolom': 3610.0, 'Hart X afst. vanaf centrum (axis_XDim)': 90.0, 'Hart X afst. vanaf centrum (axis_YDim)': 90.0, 'Niveau onderkant': 0.0, 'Niveau bovenkant': 3610.0, 'id': 54400}}
2n3hZ9D9H7_hLXKsBS_jtw | K80/80/4 | {'Pset_Element_Quantities': {'Elementgewicht': 0.0, 'Elementlengte': 0.0, 'id': 96773}, 'eigenschappen': {'staalkwaliteit': 'S 235 JR', 'id': 96780}, 'ArchiCADProperties': {'ID': 'K80/80/4', 'Home Story': '00 begane grond', 'Zone Name': '', 'Zone Number': '', 'Layer': '2810_hoofddraagconstructies - liggers_staal', 'Type': 'Object', 'Locked': False, 'Library Part Name': 'Buis vk warmgew kolom 18', 'Building Material / Composite / Profile / Fill': '033 - constructief staal', 'Label Text': '', 'Unique ID': 'B10EB8C9-3494-47FA-B561-5362DCFADDFA', 'Linked Changes': '', 'Structural Function': 'Load-Bearing Element', 'Position': 'Exterior', 'Element Classification': 'Column', 'Renovation Status': 'New', 'Show On Renovation Filter': 'All Relevant Filters', 'Rotation Angle': 0.0, 'Surface': 'Shingle - Bitumen groen rond', 'id': 96804}, 'AC_Pset_Buis_vk_warmgew_kolom_18': {'Profielnummer (Profile)': '80x80', 'Profielnummer (lastProfile)': '80x80', 'Breedte doorsnede(mm)': 80.0, 'Hoogte doorsnede (mm)': 80.0, 'Dikte flens (mm)': 4.0, 'Traagheidsmoment (cm4)': 189.0, 'Traagheidsstraal (cm)': 2.91, 'Elasticiteitsmodulus (cm3)': 47.3, 'Plastisch weerstandsmoment (cm3)': 59.5, 'Oppervlakte drsn. (cm2)': 22.4, 'Gewicht per meter(kg/m)': 17.5, 'Massa (kg)': 63.175, 'Snijvlak': True, 'Type snijvlak boven (stCutModeColTop)': 'Langs X-as', 'Type snijvlak boven (gs_cutdir_top)': 90.0, 'Snijhoek rechts (gs_cutang1_bot)': 0.0, 'Snijhoek links (gs_cutang2_bot)': 0.0, 'Type snijvlak onder (stCutModeColBottom)': 'Langs X-as', 'Type snijvlak onder (gs_cutdir_but)': 90.0, 'Snijhoek rechts (gs_cutang3_bot)': 0.0, 'Snijhoek links (gs_cutang4_bot)': 0.0, '3D detailniveau': 'Eenvoudig', 'Resolutie': 8.0, 'Schaduw': True, '2D': 'Gedetailleerd', 'Hart': True, 'Hartlijn alleen in 2D': False, 'Hartlijn': 8.0, 'Pen hartlijn': 'Standaardpen', 'Extra Hotspots in 2D': False, 'Omtrekpen': 'Standaardpen', 'Arcering': 'Lege arcering (2)', 'Arceringspen': 'Arceringspen - algemeen', 'Achtergrondpen': 'Achtergrond wit - NIET WIJZIGEN', 'Kolom': 'Metaal - IJzer', 'Toon 2D Hotspots in 3D': False, 'Kosten': 0.0, 'Fabrikant': '', 'Opmerkingen': '', 'Locatie': '', 'Accessoires': '', 'Type groep (FM_Type)': 'Anders', 'Type groep (iFMType)': 25.0, 'Inventarisnummer': '', 'Serienummer': '', 'Productiejaar': '', 'Gewicht': 0.0, 'Gewichtseenheid': 'kg', 'Eigen 1': '', 'Eigen 2': '', 'Eigen 3': '', 'Eigen 4': '', 'Eigen 5': '', 'id': 96862}, 'AC_Pset_RenovationAndPhasing': {'Renovation Status': 'New', 'id': 96868}, 'Pset_ColumnCommon': {'LoadBearing': True, 'IsExternal': True, 'id': 96875}, 'ArchiCADQuantities': {'Elevation to Project Zero': -610.0, 'Elevation to Story': -610.0, 'Surface Area': 2.197312, 'Net Volume': 0.00438976, 'Area': 0.0064, 'Height (Z Size)': 3610.0, 'Length (A)': 80.0, 'Volume': 0.00438976, 'Width (B)': 80.0, 'id': 96889}, 'AC_Equantity_Buis_vk_warmgew_kolom_18': {'Hoogte kolom': 3610.0, 'Hart X afst. vanaf centrum (axis_XDim)': 90.0, 'Hart X afst. vanaf centrum (axis_YDim)': 90.0, 'Niveau onderkant': 0.0, 'Niveau bovenkant': 3610.0, 'id': 96899}}
2Ut36uLtj0Jh3lOXK1Cyx8 | K80/80/4 | {'Pset_Element_Quantities': {'Elementgewicht': 0.0, 'Elementlengte': 0.0, 'id': 96937}, 'eigenschappen': {'staalkwaliteit': 'S 235 JR', 'id': 96944}, 'ArchiCADProperties': {'ID': 'K80/80/4', 'Home Story': '00 begane grond', 'Zone Name': '', 'Zone Number': '', 'Layer': '2810_hoofddraagconstructies - liggers_staal', 'Type': 'Object', 'Locked': False, 'Library Part Name': 'Buis vk warmgew kolom 18', 'Building Material / Composite / Profile / Fill': '033 - constructief staal', 'Label Text': '', 'Unique ID': '9EDC31B8-577B-404E-B0EF-62150133CEC8', 'Linked Changes': '', 'Structural Function': 'Load-Bearing Element', 'Position': 'Exterior', 'Element Classification': 'Column', 'Renovation Status': 'New', 'Show On Renovation Filter': 'All Relevant Filters', 'Rotation Angle': 0.0, 'Surface': 'Shingle - Bitumen groen rond', 'id': 96968}, 'AC_Pset_Buis_vk_warmgew_kolom_18': {'Profielnummer (Profile)': '80x80', 'Profielnummer (lastProfile)': '80x80', 'Breedte doorsnede(mm)': 80.0, 'Hoogte doorsnede (mm)': 80.0, 'Dikte flens (mm)': 4.0, 'Traagheidsmoment (cm4)': 189.0, 'Traagheidsstraal (cm)': 2.91, 'Elasticiteitsmodulus (cm3)': 47.3, 'Plastisch weerstandsmoment (cm3)': 59.5, 'Oppervlakte drsn. (cm2)': 22.4, 'Gewicht per meter(kg/m)': 17.5, 'Massa (kg)': 63.175, 'Snijvlak': True, 'Type snijvlak boven (stCutModeColTop)': 'Langs X-as', 'Type snijvlak boven (gs_cutdir_top)': 90.0, 'Snijhoek rechts (gs_cutang1_bot)': 0.0, 'Snijhoek links (gs_cutang2_bot)': 0.0, 'Type snijvlak onder (stCutModeColBottom)': 'Langs X-as', 'Type snijvlak onder (gs_cutdir_but)': 90.0, 'Snijhoek rechts (gs_cutang3_bot)': 0.0, 'Snijhoek links (gs_cutang4_bot)': 0.0, '3D detailniveau': 'Eenvoudig', 'Resolutie': 8.0, 'Schaduw': True, '2D': 'Gedetailleerd', 'Hart': True, 'Hartlijn alleen in 2D': False, 'Hartlijn': 8.0, 'Pen hartlijn': 'Standaardpen', 'Extra Hotspots in 2D': False, 'Omtrekpen': 'Standaardpen', 'Arcering': 'Lege arcering (2)', 'Arceringspen': 'Arceringspen - algemeen', 'Achtergrondpen': 'Achtergrond wit - NIET WIJZIGEN', 'Kolom': 'Metaal - IJzer', 'Toon 2D Hotspots in 3D': False, 'Kosten': 0.0, 'Fabrikant': '', 'Opmerkingen': '', 'Locatie': '', 'Accessoires': '', 'Type groep (FM_Type)': 'Anders', 'Type groep (iFMType)': 25.0, 'Inventarisnummer': '', 'Serienummer': '', 'Productiejaar': '', 'Gewicht': 0.0, 'Gewichtseenheid': 'kg', 'Eigen 1': '', 'Eigen 2': '', 'Eigen 3': '', 'Eigen 4': '', 'Eigen 5': '', 'id': 97026}, 'AC_Pset_RenovationAndPhasing': {'Renovation Status': 'New', 'id': 97032}, 'Pset_ColumnCommon': {'LoadBearing': True, 'IsExternal': True, 'id': 97039}, 'ArchiCADQuantities': {'Elevation to Project Zero': -610.0, 'Elevation to Story': -610.0, 'Surface Area': 2.197312, 'Net Volume': 0.00438976, 'Area': 0.0064, 'Height (Z Size)': 3610.0, 'Length (A)': 80.0, 'Volume': 0.00438976, 'Width (B)': 80.0, 'id': 97053}, 'AC_Equantity_Buis_vk_warmgew_kolom_18': {'Hoogte kolom': 3610.0, 'Hart X afst. vanaf centrum (axis_XDim)': 90.0, 'Hart X afst. vanaf centrum (axis_YDim)': 90.0, 'Niveau onderkant': 0.0, 'Niveau bovenkant': 3610.0, 'id': 97063}}
3ZRYiyNFH08hTnlj_xBf6i | K80/80/4 | {'Pset_Element_Quantities': {'Elementgewicht': 0.0, 'Elementlengte': 0.0, 'id': 313052}, 'eigenschappen': {'staalkwaliteit': 'S 235 JR', 'id': 313059}, 'ArchiCADProperties': {'ID': 'K80/80/4', 'Home Story': '01 eerste verdieping', 'Zone Name': '', 'Zone Number': '', 'Layer': '2810_hoofddraagconstructies - liggers_staal', 'Type': 'Object', 'Locked': False, 'Library Part Name': 'Buis vk warmgew kolom 18', 'Building Material / Composite / Profile / Fill': '033 - constructief staal', 'Label Text': '', 'Unique ID': 'E36E2B3C-5CF4-4022-B771-BEDFBB2E91AC', 'Linked Changes': '', 'Structural Function': 'Load-Bearing Element', 'Position': 'Exterior', 'Element Classification': 'Column', 'Renovation Status': 'New', 'Show On Renovation Filter': 'All Relevant Filters', 'Rotation Angle': 0.0, 'Surface': 'Shingle - Bitumen groen rond', 'id': 313083}, 'AC_Pset_Buis_vk_warmgew_kolom_18': {'Profielnummer (Profile)': '80x80', 'Profielnummer (lastProfile)': '80x80', 'Breedte doorsnede(mm)': 80.0, 'Hoogte doorsnede (mm)': 80.0, 'Dikte flens (mm)': 4.0, 'Traagheidsmoment (cm4)': 189.0, 'Traagheidsstraal (cm)': 2.91, 'Elasticiteitsmodulus (cm3)': 47.3, 'Plastisch weerstandsmoment (cm3)': 59.5, 'Oppervlakte drsn. (cm2)': 22.4, 'Gewicht per meter(kg/m)': 17.5, 'Massa (kg)': 47.6, 'Snijvlak': True, 'Type snijvlak boven (stCutModeColTop)': 'Langs X-as', 'Type snijvlak boven (gs_cutdir_top)': 90.0, 'Snijhoek rechts (gs_cutang1_bot)': 0.0, 'Snijhoek links (gs_cutang2_bot)': 0.0, 'Type snijvlak onder (stCutModeColBottom)': 'Langs X-as', 'Type snijvlak onder (gs_cutdir_but)': 90.0, 'Snijhoek rechts (gs_cutang3_bot)': 0.0, 'Snijhoek links (gs_cutang4_bot)': 0.0, '3D detailniveau': 'Eenvoudig', 'Resolutie': 8.0, 'Schaduw': True, '2D': 'Gedetailleerd', 'Hart': True, 'Hartlijn alleen in 2D': False, 'Hartlijn': 8.0, 'Pen hartlijn': 'Standaardpen', 'Extra Hotspots in 2D': False, 'Omtrekpen': 'Standaardpen', 'Arcering': 'Lege arcering (2)', 'Arceringspen': 'Arceringspen - algemeen', 'Achtergrondpen': 'Achtergrond wit - NIET WIJZIGEN', 'Kolom': 'Metaal - IJzer', 'Toon 2D Hotspots in 3D': False, 'Kosten': 0.0, 'Fabrikant': '', 'Opmerkingen': '', 'Locatie': '', 'Accessoires': '', 'Type groep (FM_Type)': 'Anders', 'Type groep (iFMType)': 25.0, 'Inventarisnummer': '', 'Serienummer': '', 'Productiejaar': '', 'Gewicht': 0.0, 'Gewichtseenheid': 'kg', 'Eigen 1': '', 'Eigen 2': '', 'Eigen 3': '', 'Eigen 4': '', 'Eigen 5': '', 'id': 313141}, 'AC_Pset_RenovationAndPhasing': {'Renovation Status': 'New', 'id': 313147}, 'Pset_ColumnCommon': {'LoadBearing': True, 'IsExternal': True, 'id': 313154}, 'ArchiCADQuantities': {'Elevation to Project Zero': 3000.0, 'Elevation to Story': 4.4408920985e-13, 'Surface Area': 1.656192, 'Net Volume': 0.00330752, 'Area': 0.0064, 'Height (Z Size)': 2720.0, 'Length (A)': 80.0, 'Volume': 0.00330752, 'Width (B)': 80.0, 'id': 313168}, 'AC_Equantity_Buis_vk_warmgew_kolom_18': {'Hoogte kolom': 2720.0, 'Hart X afst. vanaf centrum (axis_XDim)': 90.0, 'Hart X afst. vanaf centrum (axis_YDim)': 90.0, 'Niveau onderkant': 0.0, 'Niveau bovenkant': 2720.0, 'id': 313178}}
11mo33UpLFjwOcPbSdqngd | K80/80/4 | {'Pset_Element_Quantities': {'Elementgewicht': 0.0, 'Elementlengte': 0.0, 'id': 373829}, 'eigenschappen': {'staalkwaliteit': 'S 235 JR', 'id': 373836}, 'ArchiCADProperties': {'ID': 'K80/80/4', 'Home Story': '01 eerste verdieping', 'Zone Name': '', 'Zone Number': '', 'Layer': '2810_hoofddraagconstructies - liggers_staal', 'Type': 'Object', 'Locked': False, 'Library Part Name': 'Buis vk warmgew kolom 18', 'Building Material / Composite / Profile / Fill': '033 - constructief staal', 'Label Text': '', 'Unique ID': '41C320C3-7B35-4FB7-A626-665727D31AA7', 'Linked Changes': '', 'Structural Function': 'Load-Bearing Element', 'Position': 'Exterior', 'Element Classification': 'Column', 'Renovation Status': 'New', 'Show On Renovation Filter': 'All Relevant Filters', 'Rotation Angle': 0.0, 'Surface': 'Shingle - Bitumen groen rond', 'id': 373860}, 'AC_Pset_Buis_vk_warmgew_kolom_18': {'Profielnummer (Profile)': '80x80', 'Profielnummer (lastProfile)': '80x80', 'Breedte doorsnede(mm)': 80.0, 'Hoogte doorsnede (mm)': 80.0, 'Dikte flens (mm)': 4.0, 'Traagheidsmoment (cm4)': 189.0, 'Traagheidsstraal (cm)': 2.91, 'Elasticiteitsmodulus (cm3)': 47.3, 'Plastisch weerstandsmoment (cm3)': 59.5, 'Oppervlakte drsn. (cm2)': 22.4, 'Gewicht per meter(kg/m)': 17.5, 'Massa (kg)': 47.6, 'Snijvlak': True, 'Type snijvlak boven (stCutModeColTop)': 'Langs X-as', 'Type snijvlak boven (gs_cutdir_top)': 90.0, 'Snijhoek rechts (gs_cutang1_bot)': 0.0, 'Snijhoek links (gs_cutang2_bot)': 0.0, 'Type snijvlak onder (stCutModeColBottom)': 'Langs X-as', 'Type snijvlak onder (gs_cutdir_but)': 90.0, 'Snijhoek rechts (gs_cutang3_bot)': 0.0, 'Snijhoek links (gs_cutang4_bot)': 0.0, '3D detailniveau': 'Eenvoudig', 'Resolutie': 8.0, 'Schaduw': True, '2D': 'Gedetailleerd', 'Hart': True, 'Hartlijn alleen in 2D': False, 'Hartlijn': 8.0, 'Pen hartlijn': 'Standaardpen', 'Extra Hotspots in 2D': False, 'Omtrekpen': 'Standaardpen', 'Arcering': 'Lege arcering (2)', 'Arceringspen': 'Arceringspen - algemeen', 'Achtergrondpen': 'Achtergrond wit - NIET WIJZIGEN', 'Kolom': 'Metaal - IJzer', 'Toon 2D Hotspots in 3D': False, 'Kosten': 0.0, 'Fabrikant': '', 'Opmerkingen': '', 'Locatie': '', 'Accessoires': '', 'Type groep (FM_Type)': 'Anders', 'Type groep (iFMType)': 25.0, 'Inventarisnummer': '', 'Serienummer': '', 'Productiejaar': '', 'Gewicht': 0.0, 'Gewichtseenheid': 'kg', 'Eigen 1': '', 'Eigen 2': '', 'Eigen 3': '', 'Eigen 4': '', 'Eigen 5': '', 'id': 373918}, 'AC_Pset_RenovationAndPhasing': {'Renovation Status': 'New', 'id': 373924}, 'Pset_ColumnCommon': {'LoadBearing': True, 'IsExternal': True, 'id': 373931}, 'ArchiCADQuantities': {'Elevation to Project Zero': 3000.0, 'Elevation to Story': 4.4408920985e-13, 'Surface Area': 1.656192, 'Net Volume': 0.00330752, 'Area': 0.0064, 'Height (Z Size)': 2720.0, 'Length (A)': 80.0, 'Volume': 0.00330752, 'Width (B)': 80.0, 'id': 373945}, 'AC_Equantity_Buis_vk_warmgew_kolom_18': {'Hoogte kolom': 2720.0, 'Hart X afst. vanaf centrum (axis_XDim)': 90.0, 'Hart X afst. vanaf centrum (axis_YDim)': 90.0, 'Niveau onderkant': 0.0, 'Niveau bovenkant': 2720.0, 'id': 373955}}
1CsGhnRaDAb86NCoCwC08x | K80/80/4 | {'Pset_Element_Quantities': {'Elementgewicht': 0.0, 'Elementlengte': 0.0, 'id': 383275}, 'eigenschappen': {'staalkwaliteit': 'S 235 JR', 'id': 383282}, 'ArchiCADProperties': {'ID': 'K80/80/4', 'Home Story': '01 eerste verdieping', 'Zone Name': '', 'Zone Number': '', 'Layer': '2810_hoofddraagconstructies - liggers_staal', 'Type': 'Object', 'Locked': False, 'Library Part Name': 'Buis vk warmgew kolom 18', 'Building Material / Composite / Profile / Fill': '033 - constructief staal', 'Label Text': '', 'Unique ID': '4CD90AF1-6E43-4A94-8197-33233A30023B', 'Linked Changes': '', 'Structural Function': 'Load-Bearing Element', 'Position': 'Exterior', 'Element Classification': 'Column', 'Renovation Status': 'New', 'Show On Renovation Filter': 'All Relevant Filters', 'Rotation Angle': 0.0, 'Surface': 'Shingle - Bitumen groen rond', 'id': 383306}, 'AC_Pset_Buis_vk_warmgew_kolom_18': {'Profielnummer (Profile)': '80x80', 'Profielnummer (lastProfile)': '80x80', 'Breedte doorsnede(mm)': 80.0, 'Hoogte doorsnede (mm)': 80.0, 'Dikte flens (mm)': 4.0, 'Traagheidsmoment (cm4)': 189.0, 'Traagheidsstraal (cm)': 2.91, 'Elasticiteitsmodulus (cm3)': 47.3, 'Plastisch weerstandsmoment (cm3)': 59.5, 'Oppervlakte drsn. (cm2)': 22.4, 'Gewicht per meter(kg/m)': 17.5, 'Massa (kg)': 47.6, 'Snijvlak': True, 'Type snijvlak boven (stCutModeColTop)': 'Langs X-as', 'Type snijvlak boven (gs_cutdir_top)': 90.0, 'Snijhoek rechts (gs_cutang1_bot)': 0.0, 'Snijhoek links (gs_cutang2_bot)': 0.0, 'Type snijvlak onder (stCutModeColBottom)': 'Langs X-as', 'Type snijvlak onder (gs_cutdir_but)': 90.0, 'Snijhoek rechts (gs_cutang3_bot)': 0.0, 'Snijhoek links (gs_cutang4_bot)': 0.0, '3D detailniveau': 'Eenvoudig', 'Resolutie': 8.0, 'Schaduw': True, '2D': 'Gedetailleerd', 'Hart': True, 'Hartlijn alleen in 2D': False, 'Hartlijn': 8.0, 'Pen hartlijn': 'Standaardpen', 'Extra Hotspots in 2D': False, 'Omtrekpen': 'Standaardpen', 'Arcering': 'Lege arcering (2)', 'Arceringspen': 'Arceringspen - algemeen', 'Achtergrondpen': 'Achtergrond wit - NIET WIJZIGEN', 'Kolom': 'Metaal - IJzer', 'Toon 2D Hotspots in 3D': False, 'Kosten': 0.0, 'Fabrikant': '', 'Opmerkingen': '', 'Locatie': '', 'Accessoires': '', 'Type groep (FM_Type)': 'Anders', 'Type groep (iFMType)': 25.0, 'Inventarisnummer': '', 'Serienummer': '', 'Productiejaar': '', 'Gewicht': 0.0, 'Gewichtseenheid': 'kg', 'Eigen 1': '', 'Eigen 2': '', 'Eigen 3': '', 'Eigen 4': '', 'Eigen 5': '', 'id': 383364}, 'AC_Pset_RenovationAndPhasing': {'Renovation Status': 'New', 'id': 383370}, 'Pset_ColumnCommon': {'LoadBearing': True, 'IsExternal': True, 'id': 383377}, 'ArchiCADQuantities': {'Elevation to Project Zero': 3000.0, 'Elevation to Story': 4.4408920985e-13, 'Surface Area': 1.656192, 'Net Volume': 0.00330752, 'Area': 0.0064, 'Height (Z Size)': 2720.0, 'Length (A)': 80.0, 'Volume': 0.00330752, 'Width (B)': 80.0, 'id': 383391}, 'AC_Equantity_Buis_vk_warmgew_kolom_18': {'Hoogte kolom': 2720.0, 'Hart X afst. vanaf centrum (axis_XDim)': 90.0, 'Hart X afst. vanaf centrum (axis_YDim)': 90.0, 'Niveau onderkant': 0.0, 'Niveau bovenkant': 2720.0, 'id': 383401}}
3OrWvPz0L53vVLOcg_Vn3G | K80/80/4 | {'Pset_Element_Quantities': {'Elementgewicht': 0.0, 'Elementlengte': 0.0, 'id': 418942}, 'eigenschappen': {'staalkwaliteit': 'S 235 JR', 'id': 418949}, 'ArchiCADProperties': {'ID': 'K80/80/4', 'Home Story': '01 eerste verdieping', 'Zone Name': '', 'Zone Number': '', 'Layer': '2810_hoofddraagconstructies - liggers_staal', 'Type': 'Object', 'Locked': False, 'Library Part Name': 'Buis vk warmgew kolom 18', 'Building Material / Composite / Profile / Fill': '033 - constructief staal', 'Label Text': '', 'Unique ID': 'D8D60E59-F405-450F-97D5-626ABE7F10D0', 'Linked Changes': '', 'Structural Function': 'Load-Bearing Element', 'Position': 'Exterior', 'Element Classification': 'Column', 'Renovation Status': 'New', 'Show On Renovation Filter': 'All Relevant Filters', 'Rotation Angle': 0.0, 'Surface': 'Shingle - Bitumen groen rond', 'id': 418973}, 'AC_Pset_Buis_vk_warmgew_kolom_18': {'Profielnummer (Profile)': '80x80', 'Profielnummer (lastProfile)': '80x80', 'Breedte doorsnede(mm)': 80.0, 'Hoogte doorsnede (mm)': 80.0, 'Dikte flens (mm)': 4.0, 'Traagheidsmoment (cm4)': 189.0, 'Traagheidsstraal (cm)': 2.91, 'Elasticiteitsmodulus (cm3)': 47.3, 'Plastisch weerstandsmoment (cm3)': 59.5, 'Oppervlakte drsn. (cm2)': 22.4, 'Gewicht per meter(kg/m)': 17.5, 'Massa (kg)': 47.6, 'Snijvlak': True, 'Type snijvlak boven (stCutModeColTop)': 'Langs X-as', 'Type snijvlak boven (gs_cutdir_top)': 90.0, 'Snijhoek rechts (gs_cutang1_bot)': 0.0, 'Snijhoek links (gs_cutang2_bot)': 0.0, 'Type snijvlak onder (stCutModeColBottom)': 'Langs X-as', 'Type snijvlak onder (gs_cutdir_but)': 90.0, 'Snijhoek rechts (gs_cutang3_bot)': 0.0, 'Snijhoek links (gs_cutang4_bot)': 0.0, '3D detailniveau': 'Eenvoudig', 'Resolutie': 8.0, 'Schaduw': True, '2D': 'Gedetailleerd', 'Hart': True, 'Hartlijn alleen in 2D': False, 'Hartlijn': 8.0, 'Pen hartlijn': 'Standaardpen', 'Extra Hotspots in 2D': False, 'Omtrekpen': 'Standaardpen', 'Arcering': 'Lege arcering (2)', 'Arceringspen': 'Arceringspen - algemeen', 'Achtergrondpen': 'Achtergrond wit - NIET WIJZIGEN', 'Kolom': 'Metaal - IJzer', 'Toon 2D Hotspots in 3D': False, 'Kosten': 0.0, 'Fabrikant': '', 'Opmerkingen': '', 'Locatie': '', 'Accessoires': '', 'Type groep (FM_Type)': 'Anders', 'Type groep (iFMType)': 25.0, 'Inventarisnummer': '', 'Serienummer': '', 'Productiejaar': '', 'Gewicht': 0.0, 'Gewichtseenheid': 'kg', 'Eigen 1': '', 'Eigen 2': '', 'Eigen 3': '', 'Eigen 4': '', 'Eigen 5': '', 'id': 419031}, 'AC_Pset_RenovationAndPhasing': {'Renovation Status': 'New', 'id': 419037}, 'Pset_ColumnCommon': {'LoadBearing': True, 'IsExternal': True, 'id': 419044}, 'ArchiCADQuantities': {'Elevation to Project Zero': 3000.0, 'Elevation to Story': 4.4408920985e-13, 'Surface Area': 1.656192, 'Net Volume': 0.00330752, 'Area': 0.0064, 'Height (Z Size)': 2720.0, 'Length (A)': 80.0, 'Volume': 0.00330752, 'Width (B)': 80.0, 'id': 419058}, 'AC_Equantity_Buis_vk_warmgew_kolom_18': {'Hoogte kolom': 2720.0, 'Hart X afst. vanaf centrum (axis_XDim)': 90.0, 'Hart X afst. vanaf centrum (axis_YDim)': 90.0, 'Niveau onderkant': 0.0, 'Niveau bovenkant': 2720.0, 'id': 419068}}
1NYbVKmtL3YP2AXrmS9FLZ | HEA180 | {'Pset_Element_Quantities': {'Elementgewicht': 0.0, 'Elementlengte': 0.0, 'id': 419563}, 'ArchiCADProperties': {'ID': 'HEA180', 'Home Story': '01 eerste verdieping', 'Zone Name': '', 'Zone Number': '', 'Layer': '2810_hoofddraagconstructies - liggers_staal', 'Type': 'Object', 'Locked': False, 'Library Part Name': 'HEA kolom 18', 'Building Material / Composite / Profile / Fill': '033 - constructief staal', 'Label Text': '', 'Unique ID': '578A57D4-C375-4389-908A-875C1C24F563', 'Linked Changes': '', 'Structural Function': 'Load-Bearing Element', 'Position': 'Exterior', 'Element Classification': 'Column', 'Renovation Status': 'New', 'Show On Renovation Filter': 'All Relevant Filters', 'Rotation Angle': 90.0, 'Surface': 'Shingle - Bitumen groen rond', 'id': 419588}, 'AC_Pset_HEA_kolom_18': {'Profielnummer (Profile)': 'HEA 180', 'Profielnummer (lastProfile)': 'HEA 180', 'Breedte doorsnede (mm)': 180.0, 'Hoogte doorsnede (mm)': 171.0, 'Dikte lijf (mm)': 6.0, 'Dikte flens (mm)': 9.5, 'Straal afronding (mm)': 15.0, 'Diepte binnenkant tussen flensen (mm)': 152.0, 'Afstand tussen de rondingen (mm)': 122.0, 'Traagheidsmoment x-x (cm4)': 2510.0, 'Traagheidsmoment y-y (cm4)': 924.6, 'Traagheidsstraal x-x (cm)': 7.45, 'Traagheidsstraal y-y (cm)': 4.52, 'Elasticiteitsmodulus x-x (cm3)': 293.6, 'Elasticiteitsmodulus y-y (cm3)': 102.7, 'Plastisch weerstandsmoment x-x (cm3)': 324.9, 'Plastisch weerstandsmoment y-y (cm3)': 156.5, 'Oppervlakte drsn. (cm2)': 45.25, 'Gewicht per meter(kg/m)': 35.5, 'Massa (kg)': 35.7052004955, 'Snijvlak': True, 'Type snijvlak boven (stCutModeColTop)': 'Langs X-as', 'Type snijvlak boven (gs_cutdir_top)': 90.0, 'Snijhoek rechts (gs_cutang1_bot)': 12.5, 'Snijhoek links (gs_cutang2_bot)': -12.5, 'Type snijvlak onder (stCutModeColBottom)': 'Langs X-as', 'Type snijvlak onder (gs_cutdir_but)': 90.0, 'Snijhoek rechts (gs_cutang3_bot)': 0.0, 'Snijhoek links (gs_cutang4_bot)': 0.0, '3D detailniveau': 'Eenvoudig', 'Resolutie': 2.0, 'Schaduw': True, '2D': 'Eenvoudig', 'Hart': True, 'Hartlijn alleen in 2D': False, 'Hartlijn': 23.0, 'Pen hartlijn': 'Renovation Override - bestaand', 'Extra Hotspots in 2D': True, 'Omtrekpen': 'Renovation Override - bestaand', 'Arcering': 'Lege arcering (2)', 'Arceringspen': 'Renovation Override - bestaand', 'Achtergrondpen': 'Transparent', 'Kolom': 'Metaal - IJzer', 'Toon 2D Hotspots in 3D': False, 'Kosten': 0.0, 'Fabrikant': '', 'Opmerkingen': '', 'Locatie': '', 'Accessoires': '', 'Type groep (FM_Type)': 'Anders', 'Type groep (iFMType)': 25.0, 'Inventarisnummer': '', 'Serienummer': '', 'Productiejaar': '', 'Gewicht': 0.0, 'Gewichtseenheid': 'kg', 'Eigen 1': '', 'Eigen 2': '', 'Eigen 3': '', 'Eigen 4': '', 'Eigen 5': '', 'id': 419654}, 'AC_Pset_RenovationAndPhasing': {'Renovation Status': 'New', 'id': 419660}, 'Pset_ColumnCommon': {'LoadBearing': True, 'IsExternal': True, 'id': 419667}, 'ArchiCADQuantities': {'Elevation to Project Zero': 2970.0, 'Elevation to Story': -30.0, 'Surface Area': 1.06483848929, 'Net Volume': 0.00435704024075, 'Area': 0.03078, 'Height (Z Size)': 1005.78029565, 'Length (A)': 180.0, 'Volume': 0.00435704024075, 'Width (B)': 171.0, 'id': 419681}, 'AC_Equantity_HEA_kolom_18': {'Hoogte kolom': 1005.78029565, 'Hart X afst. vanaf centrum (axis_XDim)': 140.0, 'Hart X afst. vanaf centrum (axis_YDim)': 135.5, 'Niveau onderkant': 0.0, 'Niveau bovenkant': 1005.78029565, 'id': 419691}}
3WwF3ZUyL3_uOcvhLTlqWJ | balusters | {'eigenschappen': {'betonkwaliteit': '', 'milieuklasse': '', 'Rc-waarde': '', 'wapening kg/m3': '', 'id': 731888}, 'ArchiCADProperties': {'ID': 'balusters', 'Home Story': '02 tweede verdieping', 'Zone Name': '', 'Zone Number': '', 'Layer': '3410_balustrades en leuningen - balustrades', 'Type': 'Morph', 'Locked': False, 'Building Material / Composite / Profile / Fill': '05 Staal - RAL 7016', 'Label Text': '', 'Unique ID': 'E0E8F0E3-7BC5-43FB-8626-E6B55DBF4813', 'Linked Changes': '', 'Structural Function': 'Load-Bearing Element', 'Position': 'Exterior', 'Element Classification': 'Column', 'Renovation Status': 'New', 'Show On Renovation Filter': 'All Relevant Filters', 'Fill': '05 Staal - RAL 7016', 'Surface': 'RAL 7016', 'Cast Shadow': True, 'Receive Shadow': True, 'Classification by DIN': 'Undefined', 'id': 731915}, 'AC_Pset_RenovationAndPhasing': {'Renovation Status': 'New', 'id': 731921}, 'Pset_ColumnCommon': {'LoadBearing': True, 'IsExternal': True, 'id': 731928}, 'ArchiCADQuantities': {'Elevation to Project Zero': 6000.0, 'Elevation to Story': 0.0, 'Surface Area': 0.300848788695, 'Net Volume': 0.00139312167464, 'Area': 0.00719999992944, 'Volume': 0.00139312167464, 'Perimeter': 339.999998535, 'id': 731940}}
1L$7w_vsP2O9IsnEN5d1nZ | balusters | {'eigenschappen': {'betonkwaliteit': '', 'milieuklasse': '', 'Rc-waarde': '', 'wapening kg/m3': '', 'id': 733611}, 'ArchiCADProperties': {'ID': 'balusters', 'Home Story': '02 tweede verdieping', 'Zone Name': '', 'Zone Number': '', 'Layer': '3410_balustrades en leuningen - balustrades', 'Type': 'Morph', 'Locked': False, 'Building Material / Composite / Profile / Fill': '05 Staal - RAL 7016', 'Label Text': '', 'Unique ID': '55FC7EBE-E766-4260-94B6-C4E5C59C1C63', 'Linked Changes': '', 'Structural Function': 'Load-Bearing Element', 'Position': 'Exterior', 'Element Classification': 'Column', 'Renovation Status': 'New', 'Show On Renovation Filter': 'All Relevant Filters', 'Fill': '05 Staal - RAL 7016', 'Surface': 'RAL 7016', 'Cast Shadow': True, 'Receive Shadow': True, 'Classification by DIN': 'Undefined', 'id': 733638}, 'AC_Pset_RenovationAndPhasing': {'Renovation Status': 'New', 'id': 733644}, 'Pset_ColumnCommon': {'LoadBearing': True, 'IsExternal': True, 'id': 733651}, 'ArchiCADQuantities': {'Elevation to Project Zero': 6000.0, 'Elevation to Story': 0.0, 'Surface Area': 0.301050970807, 'Net Volume': 0.00139388888828, 'Area': 0.00720000002561, 'Volume': 0.00139388888828, 'Perimeter': 340.000001194, 'id': 733663}}
159QrTsQb9zu88XvB88A2Z | balusters | {'eigenschappen': {'betonkwaliteit': '', 'milieuklasse': '', 'Rc-waarde': '', 'wapening kg/m3': '', 'id': 733910}, 'ArchiCADProperties': {'ID': 'balusters', 'Home Story': '02 tweede verdieping', 'Zone Name': '', 'Zone Number': '', 'Layer': '3410_balustrades en leuningen - balustrades', 'Type': 'Morph', 'Locked': False, 'Building Material / Composite / Profile / Fill': '05 Staal - RAL 7016', 'Label Text': '', 'Unique ID': '4525AD5D-D9A9-49F7-8208-8792C820A0A3', 'Linked Changes': '', 'Structural Function': 'Load-Bearing Element', 'Position': 'Exterior', 'Element Classification': 'Column', 'Renovation Status': 'New', 'Show On Renovation Filter': 'All Relevant Filters', 'Fill': '05 Staal - RAL 7016', 'Surface': 'RAL 7016', 'Cast Shadow': True, 'Receive Shadow': True, 'Classification by DIN': 'Undefined', 'id': 733937}, 'AC_Pset_RenovationAndPhasing': {'Renovation Status': 'New', 'id': 733943}, 'Pset_ColumnCommon': {'LoadBearing': True, 'IsExternal': True, 'id': 733950}, 'ArchiCADQuantities': {'Elevation to Project Zero': 6000.0, 'Elevation to Story': 0.0, 'Surface Area': 0.300848788695, 'Net Volume': 0.00139312167464, 'Area': 0.00719999995847, 'Volume': 0.00139312167464, 'Perimeter': 339.999998535, 'id': 733962}}
0MManSxITCBR5hqtmVQft$ | balusters | {'eigenschappen': {'betonkwaliteit': '', 'milieuklasse': '', 'Rc-waarde': '', 'wapening kg/m3': '', 'id': 734209}, 'ArchiCADProperties': {'ID': 'balusters', 'Home Story': '02 tweede verdieping', 'Zone Name': '', 'Zone Number': '', 'Layer': '3410_balustrades en leuningen - balustrades', 'Type': 'Morph', 'Locked': False, 'Building Material / Composite / Profile / Fill': '05 Staal - RAL 7016', 'Label Text': '', 'Unique ID': '165A4C5C-ED27-4C2D-B16B-D37C1F6A9DFF', 'Linked Changes': '', 'Structural Function': 'Load-Bearing Element', 'Position': 'Exterior', 'Element Classification': 'Column', 'Renovation Status': 'New', 'Show On Renovation Filter': 'All Relevant Filters', 'Fill': '05 Staal - RAL 7016', 'Surface': 'RAL 7016', 'Cast Shadow': True, 'Receive Shadow': True, 'Classification by DIN': 'Undefined', 'id': 734236}, 'AC_Pset_RenovationAndPhasing': {'Renovation Status': 'New', 'id': 734242}, 'Pset_ColumnCommon': {'LoadBearing': True, 'IsExternal': True, 'id': 734249}, 'ArchiCADQuantities': {'Elevation to Project Zero': 6000.0, 'Elevation to Story': 0.0, 'Surface Area': 0.301050970807, 'Net Volume': 0.00139388888828, 'Area': 0.00720000002561, 'Volume': 0.00139388888828, 'Perimeter': 340.000001194, 'id': 734261}}
0PwN5MKCnENu413RHBr2sB | balusters | {'eigenschappen': {'betonkwaliteit': '', 'milieuklasse': '', 'Rc-waarde': '', 'wapening kg/m3': '', 'id': 734301}, 'ArchiCADProperties': {'ID': 'balusters', 'Home Story': '02 tweede verdieping', 'Zone Name': '', 'Zone Number': '', 'Layer': '3410_balustrades en leuningen - balustrades', 'Type': 'Morph', 'Locked': False, 'Building Material / Composite / Profile / Fill': '05 Staal - RAL 7016', 'Label Text': '', 'Unique ID': '19E97156-50CC-4E5F-8101-0DB44BD42D8B', 'Linked Changes': '', 'Structural Function': 'Load-Bearing Element', 'Position': 'Exterior', 'Element Classification': 'Column', 'Renovation Status': 'New', 'Show On Renovation Filter': 'All Relevant Filters', 'Fill': '05 Staal - RAL 7016', 'Surface': 'RAL 7016', 'Cast Shadow': True, 'Receive Shadow': True, 'Classification by DIN': 'Undefined', 'id': 734328}, 'AC_Pset_RenovationAndPhasing': {'Renovation Status': 'New', 'id': 734334}, 'Pset_ColumnCommon': {'LoadBearing': True, 'IsExternal': True, 'id': 734341}, 'ArchiCADQuantities': {'Elevation to Project Zero': 6000.0, 'Elevation to Story': 0.0, 'Surface Area': 0.300848788695, 'Net Volume': 0.00139312167464, 'Area': 0.00719999992944, 'Volume': 0.00139312167464, 'Perimeter': 339.999998535, 'id': 734353}}
3o_mcdn_vDavgeLjgPBtk_ | balusters | {'eigenschappen': {'betonkwaliteit': '', 'milieuklasse': '', 'Rc-waarde': '', 'wapening kg/m3': '', 'id': 734393}, 'ArchiCADProperties': {'ID': 'balusters', 'Home Story': '02 tweede verdieping', 'Zone Name': '', 'Zone Number': '', 'Layer': '3410_balustrades en leuningen - balustrades', 'Type': 'Morph', 'Locked': False, 'Building Material / Composite / Profile / Fill': '05 Staal - RAL 7016', 'Label Text': '', 'Unique ID': 'F2FB09A7-C7EE-4D93-9AA8-56DA992F7BBE', 'Linked Changes': '', 'Structural Function': 'Load-Bearing Element', 'Position': 'Exterior', 'Element Classification': 'Column', 'Renovation Status': 'New', 'Show On Renovation Filter': 'All Relevant Filters', 'Fill': '05 Staal - RAL 7016', 'Surface': 'RAL 7016', 'Cast Shadow': True, 'Receive Shadow': True, 'Classification by DIN': 'Undefined', 'id': 734420}, 'AC_Pset_RenovationAndPhasing': {'Renovation Status': 'New', 'id': 734426}, 'Pset_ColumnCommon': {'LoadBearing': True, 'IsExternal': True, 'id': 734433}, 'ArchiCADQuantities': {'Elevation to Project Zero': 6000.0, 'Elevation to Story': 0.0, 'Surface Area': 0.301050970807, 'Net Volume': 0.00139388888828, 'Area': 0.00720000002561, 'Volume': 0.00139388888828, 'Perimeter': 340.000001194, 'id': 734445}}
1C_2jEzdDEK8Xv0nCzYd1Q | balusters | {'eigenschappen': {'betonkwaliteit': '', 'milieuklasse': '', 'Rc-waarde': '', 'wapening kg/m3': '', 'id': 734692}, 'ArchiCADProperties': {'ID': 'balusters', 'Home Story': '02 tweede verdieping', 'Zone Name': '', 'Zone Number': '', 'Layer': '3410_balustrades en leuningen - balustrades', 'Type': 'Morph', 'Locked': False, 'Building Material / Composite / Profile / Fill': '05 Staal - RAL 7016', 'Label Text': '', 'Unique ID': '4CF82B4E-F673-4E50-8879-03133D8A705A', 'Linked Changes': '', 'Structural Function': 'Load-Bearing Element', 'Position': 'Exterior', 'Element Classification': 'Column', 'Renovation Status': 'New', 'Show On Renovation Filter': 'All Relevant Filters', 'Fill': '05 Staal - RAL 7016', 'Surface': 'RAL 7016', 'Cast Shadow': True, 'Receive Shadow': True, 'Classification by DIN': 'Undefined', 'id': 734719}, 'AC_Pset_RenovationAndPhasing': {'Renovation Status': 'New', 'id': 734725}, 'Pset_ColumnCommon': {'LoadBearing': True, 'IsExternal': True, 'id': 734732}, 'ArchiCADQuantities': {'Elevation to Project Zero': 6000.0, 'Elevation to Story': 0.0, 'Surface Area': 0.300848788695, 'Net Volume': 0.00139312167464, 'Area': 0.00719999995847, 'Volume': 0.00139312167464, 'Perimeter': 339.999998535, 'id': 734744}}
0RXt3SWyX7NQmQgLj8MtLn | balusters | {'eigenschappen': {'betonkwaliteit': '', 'milieuklasse': '', 'Rc-waarde': '', 'wapening kg/m3': '', 'id': 734991}, 'ArchiCADProperties': {'ID': 'balusters', 'Home Story': '02 tweede verdieping', 'Zone Name': '', 'Zone Number': '', 'Layer': '3410_balustrades en leuningen - balustrades', 'Type': 'Morph', 'Locked': False, 'Building Material / Composite / Profile / Fill': '05 Staal - RAL 7016', 'Label Text': '', 'Unique ID': '1B8770DC-83C8-475D-AC1A-A95B485B7571', 'Linked Changes': '', 'Structural Function': 'Load-Bearing Element', 'Position': 'Exterior', 'Element Classification': 'Column', 'Renovation Status': 'New', 'Show On Renovation Filter': 'All Relevant Filters', 'Fill': '05 Staal - RAL 7016', 'Surface': 'RAL 7016', 'Cast Shadow': True, 'Receive Shadow': True, 'Classification by DIN': 'Undefined', 'id': 735018}, 'AC_Pset_RenovationAndPhasing': {'Renovation Status': 'New', 'id': 735024}, 'Pset_ColumnCommon': {'LoadBearing': True, 'IsExternal': True, 'id': 735031}, 'ArchiCADQuantities': {'Elevation to Project Zero': 6000.0, 'Elevation to Story': 0.0, 'Surface Area': 0.301050970807, 'Net Volume': 0.00139388888828, 'Area': 0.00720000002561, 'Volume': 0.00139388888828, 'Perimeter': 340.000001194, 'id': 735043}}
2MZ_55Sir09gB7BB1JSjYM | HEB220 | {'Pset_Element_Quantities': {'Elementgewicht': 0.0, 'Elementlengte': 0.0, 'id': 786327}, 'ArchiCADProperties': {'ID': 'HEB220', 'Home Story': '03 derde verdieping', 'Zone Name': '', 'Zone Number': '', 'Layer': '2810_hoofddraagconstructies - liggers_staal', 'Type': 'Object', 'Locked': False, 'Library Part Name': 'HEB balk 18', 'Building Material / Composite / Profile / Fill': '033 - constructief staal', 'Label Text': '', 'Unique ID': '968FE145-72CD-4026-A2C7-2CB05372D896', 'Linked Changes': '', 'Structural Function': 'Load-Bearing Element', 'Position': 'Exterior', 'Element Classification': 'Column', 'Renovation Status': 'New', 'Show On Renovation Filter': 'All Relevant Filters', 'Rotation Angle': 0.0, 'Surface': 'Shingle - Bitumen groen rond', 'id': 786352}, 'AC_Pset_HEB_balk_18': {'Rotatie as': 'Loodrecht op as', 'Rotatiehoek (Angle)': 90.0, 'Plaatsingspunt': 'Onder', 'Afsnijding': True, 'Afsnijding - Lage gedeelte': 'Loodrecht op as', 'Snijhoek (1) (gs_cutang1_bot)': 0.0, 'Snijhoek (2) (gs_cutang2_bot)': 0.0, 'Afsnijding - Hoge gedeelte': 'Langs horizontale as', 'Snijhoek (3) (gs_cutang3_up)': -12.5, 'Snijhoek (4) (gs_cutang4_up)': 12.5, 'Profielnummer (Profile)': 'HEB 220', 'Profielnummer (lastProfile)': 'HEB 220', 'Breedte doorsnede (mm)': 220.0, 'Hoogte doorsnede (mm)': 220.0, 'Dikte lijf (mm)': 9.5, 'Dikte flens (mm)': 16.0, 'Straal afronding (mm)': 18.0, 'Diepte binnenkant tussen flensen (mm)': 188.0, 'Afstand tussen de rondingen (mm)': 152.0, 'Traagheidsmoment x-x (cm4)': 8091.0, 'Traagheidsmoment y-y (cm4)': 2843.0, 'Traagheidsstraal x-x (cm)': 9.43, 'Traagheidsstraal y-y (cm)': 5.59, 'Elasticiteitsmodulus x-x (cm3)': 735.5, 'Elasticiteitsmodulus y-y (cm3)': 258.5, 'Plastisch weerstandsmoment x-x (cm3)': 827.0, 'Plastisch weerstandsmoment y-y (cm3)': 393.9, 'Oppervlakte drsn. (cm2)': 91.04, 'Gewicht per meter(kg/m)': 71.5, 'Massa (kg)': 17.4869824146, '3D detailniveau': 'Eenvoudig', 'Resolutie': 2.0, 'Schaduw': True, 'Hart': True, 'Hartlijn alleen in 2D': False, 'Hartlijn': 23.0, 'Pen hartlijn': 'Renovation Override - bestaand', 'Stippellijn': 38.0, 'Extra Hotspots in 2D': True, 'Omtrekpen': 'Renovation Override - bestaand', 'Arcering': 'Lege arcering (2)', 'Arceringspen': 'Renovation Override - bestaand', 'Achtergrondpen': 'Transparent', 'Horizontaal frame': 'Metaal - IJzer', 'Toon 2D Hotspots in 3D': False, 'Snijhoek (1) (temp_cutang1_bot)': 60.0, 'Snijhoek (2) (temp_cutang2_bot)': 60.0, 'Snijhoek (3) (temp_cutang3_up)': 47.5, 'Snijhoek (4) (temp_cutang4_up)': 72.5, 'Rotatiehoek (temp_ang)': 180.0, 'Kosten': 0.0, 'Fabrikant': '', 'Opmerkingen': '', 'Locatie': '', 'Accessoires': '', 'Type groep (FM_Type)': 'Anders', 'Type groep (iFMType)': 25.0, 'Inventarisnummer': '', 'Serienummer': '', 'Productiejaar': '', 'Gewicht': 0.0, 'Gewichtseenheid': 'kg', 'Eigen 1': '', 'Eigen 2': '', 'Eigen 3': '', 'Eigen 4': '', 'Eigen 5': '', 'id': 786424}, 'AC_Pset_RenovationAndPhasing': {'Renovation Status': 'New', 'id': 786430}, 'Pset_ColumnCommon': {'LoadBearing': True, 'IsExternal': True, 'id': 786437}, 'ArchiCADQuantities': {'Elevation to Project Zero': 8970.0, 'Elevation to Story': -30.0, 'Surface Area': 0.336055998985, 'Net Volume': 0.00215860289218, 'Area': 0.0538060997372, 'Height (Z Size)': 220.0, 'Length (A)': 244.573180624, 'Volume': 0.00215860289218, 'Width (B)': 220.0, 'id': 786451}, 'AC_Equantity_HEB_balk_18': {'Balk Lengte (A)': 244.573180624, 'Balk Lengte (zzyzx)': 220.0, 'Balk Lengte (a_temp)': 1.49757881404e-14, 'Niveau onderkant': 0.0, 'Niveau bovenkant': 244.573180624, 'id': 786461}}
0_1$ZiaxXBKAoIe0SzFsy4 | HEB220 | {'Pset_Element_Quantities': {'Elementgewicht': 0.0, 'Elementlengte': 0.0, 'id': 796458}, 'ArchiCADProperties': {'ID': 'HEB220', 'Home Story': '03 derde verdieping', 'Zone Name': '', 'Zone Number': '', 'Layer': '2810_hoofddraagconstructies - liggers_staal', 'Type': 'Object', 'Locked': False, 'Library Part Name': 'HEB balk 18', 'Building Material / Composite / Profile / Fill': '033 - constructief staal', 'Label Text': '', 'Unique ID': '3E07F8EC-93B8-4B50-AC92-A0073D3F6F04', 'Linked Changes': '', 'Structural Function': 'Load-Bearing Element', 'Position': 'Exterior', 'Element Classification': 'Column', 'Renovation Status': 'New', 'Show On Renovation Filter': 'All Relevant Filters', 'Rotation Angle': 0.0, 'Surface': 'Shingle - Bitumen groen rond', 'id': 796483}, 'AC_Pset_HEB_balk_18': {'Rotatie as': 'Loodrecht op as', 'Rotatiehoek (Angle)': 90.0, 'Plaatsingspunt': 'Onder', 'Afsnijding': True, 'Afsnijding - Lage gedeelte': 'Loodrecht op as', 'Snijhoek (1) (gs_cutang1_bot)': 0.0, 'Snijhoek (2) (gs_cutang2_bot)': 0.0, 'Afsnijding - Hoge gedeelte': 'Langs horizontale as', 'Snijhoek (3) (gs_cutang3_up)': -12.5, 'Snijhoek (4) (gs_cutang4_up)': 12.5, 'Profielnummer (Profile)': 'HEB 220', 'Profielnummer (lastProfile)': 'HEB 220', 'Breedte doorsnede (mm)': 220.0, 'Hoogte doorsnede (mm)': 220.0, 'Dikte lijf (mm)': 9.5, 'Dikte flens (mm)': 16.0, 'Straal afronding (mm)': 18.0, 'Diepte binnenkant tussen flensen (mm)': 188.0, 'Afstand tussen de rondingen (mm)': 152.0, 'Traagheidsmoment x-x (cm4)': 8091.0, 'Traagheidsmoment y-y (cm4)': 2843.0, 'Traagheidsstraal x-x (cm)': 9.43, 'Traagheidsstraal y-y (cm)': 5.59, 'Elasticiteitsmodulus x-x (cm3)': 735.5, 'Elasticiteitsmodulus y-y (cm3)': 258.5, 'Plastisch weerstandsmoment x-x (cm3)': 827.0, 'Plastisch weerstandsmoment y-y (cm3)': 393.9, 'Oppervlakte drsn. (cm2)': 91.04, 'Gewicht per meter(kg/m)': 71.5, 'Massa (kg)': 17.4869824146, '3D detailniveau': 'Eenvoudig', 'Resolutie': 2.0, 'Schaduw': True, 'Hart': True, 'Hartlijn alleen in 2D': False, 'Hartlijn': 23.0, 'Pen hartlijn': 'Renovation Override - bestaand', 'Stippellijn': 38.0, 'Extra Hotspots in 2D': True, 'Omtrekpen': 'Renovation Override - bestaand', 'Arcering': 'Lege arcering (2)', 'Arceringspen': 'Renovation Override - bestaand', 'Achtergrondpen': 'Transparent', 'Horizontaal frame': 'Metaal - IJzer', 'Toon 2D Hotspots in 3D': False, 'Snijhoek (1) (temp_cutang1_bot)': 60.0, 'Snijhoek (2) (temp_cutang2_bot)': 60.0, 'Snijhoek (3) (temp_cutang3_up)': 47.5, 'Snijhoek (4) (temp_cutang4_up)': 72.5, 'Rotatiehoek (temp_ang)': 180.0, 'Kosten': 0.0, 'Fabrikant': '', 'Opmerkingen': '', 'Locatie': '', 'Accessoires': '', 'Type groep (FM_Type)': 'Anders', 'Type groep (iFMType)': 25.0, 'Inventarisnummer': '', 'Serienummer': '', 'Productiejaar': '', 'Gewicht': 0.0, 'Gewichtseenheid': 'kg', 'Eigen 1': '', 'Eigen 2': '', 'Eigen 3': '', 'Eigen 4': '', 'Eigen 5': '', 'id': 796555}, 'AC_Pset_RenovationAndPhasing': {'Renovation Status': 'New', 'id': 796561}, 'Pset_ColumnCommon': {'LoadBearing': True, 'IsExternal': True, 'id': 796568}, 'ArchiCADQuantities': {'Elevation to Project Zero': 8970.0, 'Elevation to Story': -30.0, 'Surface Area': 0.336055998985, 'Net Volume': 0.00215860289218, 'Area': 0.0538060997372, 'Height (Z Size)': 220.0, 'Length (A)': 244.573180624, 'Volume': 0.00215860289218, 'Width (B)': 220.0, 'id': 796582}, 'AC_Equantity_HEB_balk_18': {'Balk Lengte (A)': 244.573180624, 'Balk Lengte (zzyzx)': 220.0, 'Balk Lengte (a_temp)': 1.49757881404e-14, 'Niveau onderkant': 0.0, 'Niveau bovenkant': 244.573180624, 'id': 796592}}
03LjPhAPb7YwcCfCKjoBp0 | HEB220 | {'Pset_Element_Quantities': {'Elementgewicht': 0.0, 'Elementlengte': 0.0, 'id': 796630}, 'ArchiCADProperties': {'ID': 'HEB220', 'Home Story': '03 derde verdieping', 'Zone Name': '', 'Zone Number': '', 'Layer': '2810_hoofddraagconstructies - liggers_staal', 'Type': 'Object', 'Locked': False, 'Library Part Name': 'HEB balk 18', 'Building Material / Composite / Profile / Fill': '033 - constructief staal', 'Label Text': '', 'Unique ID': '0356D66B-2999-478B-A98C-A4C52DC8BCC0', 'Linked Changes': '', 'Structural Function': 'Load-Bearing Element', 'Position': 'Exterior', 'Element Classification': 'Column', 'Renovation Status': 'New', 'Show On Renovation Filter': 'All Relevant Filters', 'Rotation Angle': 0.0, 'Surface': 'Shingle - Bitumen groen rond', 'id': 796655}, 'AC_Pset_HEB_balk_18': {'Rotatie as': 'Loodrecht op as', 'Rotatiehoek (Angle)': 90.0, 'Plaatsingspunt': 'Onder', 'Afsnijding': True, 'Afsnijding - Lage gedeelte': 'Loodrecht op as', 'Snijhoek (1) (gs_cutang1_bot)': 0.0, 'Snijhoek (2) (gs_cutang2_bot)': 0.0, 'Afsnijding - Hoge gedeelte': 'Langs horizontale as', 'Snijhoek (3) (gs_cutang3_up)': -12.5, 'Snijhoek (4) (gs_cutang4_up)': 12.5, 'Profielnummer (Profile)': 'HEB 220', 'Profielnummer (lastProfile)': 'HEB 220', 'Breedte doorsnede (mm)': 220.0, 'Hoogte doorsnede (mm)': 220.0, 'Dikte lijf (mm)': 9.5, 'Dikte flens (mm)': 16.0, 'Straal afronding (mm)': 18.0, 'Diepte binnenkant tussen flensen (mm)': 188.0, 'Afstand tussen de rondingen (mm)': 152.0, 'Traagheidsmoment x-x (cm4)': 8091.0, 'Traagheidsmoment y-y (cm4)': 2843.0, 'Traagheidsstraal x-x (cm)': 9.43, 'Traagheidsstraal y-y (cm)': 5.59, 'Elasticiteitsmodulus x-x (cm3)': 735.5, 'Elasticiteitsmodulus y-y (cm3)': 258.5, 'Plastisch weerstandsmoment x-x (cm3)': 827.0, 'Plastisch weerstandsmoment y-y (cm3)': 393.9, 'Oppervlakte drsn. (cm2)': 91.04, 'Gewicht per meter(kg/m)': 71.5, 'Massa (kg)': 17.4869824146, '3D detailniveau': 'Eenvoudig', 'Resolutie': 2.0, 'Schaduw': True, 'Hart': True, 'Hartlijn alleen in 2D': False, 'Hartlijn': 23.0, 'Pen hartlijn': 'Renovation Override - bestaand', 'Stippellijn': 38.0, 'Extra Hotspots in 2D': True, 'Omtrekpen': 'Renovation Override - bestaand', 'Arcering': 'Lege arcering (2)', 'Arceringspen': 'Renovation Override - bestaand', 'Achtergrondpen': 'Transparent', 'Horizontaal frame': 'Metaal - IJzer', 'Toon 2D Hotspots in 3D': False, 'Snijhoek (1) (temp_cutang1_bot)': 60.0, 'Snijhoek (2) (temp_cutang2_bot)': 60.0, 'Snijhoek (3) (temp_cutang3_up)': 47.5, 'Snijhoek (4) (temp_cutang4_up)': 72.5, 'Rotatiehoek (temp_ang)': 180.0, 'Kosten': 0.0, 'Fabrikant': '', 'Opmerkingen': '', 'Locatie': '', 'Accessoires': '', 'Type groep (FM_Type)': 'Anders', 'Type groep (iFMType)': 25.0, 'Inventarisnummer': '', 'Serienummer': '', 'Productiejaar': '', 'Gewicht': 0.0, 'Gewichtseenheid': 'kg', 'Eigen 1': '', 'Eigen 2': '', 'Eigen 3': '', 'Eigen 4': '', 'Eigen 5': '', 'id': 796727}, 'AC_Pset_RenovationAndPhasing': {'Renovation Status': 'New', 'id': 796733}, 'Pset_ColumnCommon': {'LoadBearing': True, 'IsExternal': True, 'id': 796740}, 'ArchiCADQuantities': {'Elevation to Project Zero': 8970.0, 'Elevation to Story': -30.0, 'Surface Area': 0.336055998985, 'Net Volume': 0.00215860289218, 'Area': 0.0538060997372, 'Height (Z Size)': 220.0, 'Length (A)': 244.573180624, 'Volume': 0.00215860289218, 'Width (B)': 220.0, 'id': 796754}, 'AC_Equantity_HEB_balk_18': {'Balk Lengte (A)': 244.573180624, 'Balk Lengte (zzyzx)': 220.0, 'Balk Lengte (a_temp)': 1.49757881404e-14, 'Niveau onderkant': 0.0, 'Niveau bovenkant': 244.573180624, 'id': 796764}}
0dAofjIyHFM9KgIhqrn1sO | HEB220 | {'Pset_Element_Quantities': {'Elementgewicht': 0.0, 'Elementlengte': 0.0, 'id': 796802}, 'ArchiCADProperties': {'ID': 'HEB220', 'Home Story': '03 derde verdieping', 'Zone Name': '', 'Zone Number': '', 'Layer': '2810_hoofddraagconstructies - liggers_staal', 'Type': 'Object', 'Locked': False, 'Library Part Name': 'HEB balk 18', 'Building Material / Composite / Profile / Fill': '033 - constructief staal', 'Label Text': '', 'Unique ID': '272B2A6D-4BC4-4F58-952A-4ABD35C41D98', 'Linked Changes': '', 'Structural Function': 'Load-Bearing Element', 'Position': 'Exterior', 'Element Classification': 'Column', 'Renovation Status': 'New', 'Show On Renovation Filter': 'All Relevant Filters', 'Rotation Angle': 0.0, 'Surface': 'Shingle - Bitumen groen rond', 'id': 796827}, 'AC_Pset_HEB_balk_18': {'Rotatie as': 'Loodrecht op as', 'Rotatiehoek (Angle)': 90.0, 'Plaatsingspunt': 'Onder', 'Afsnijding': True, 'Afsnijding - Lage gedeelte': 'Loodrecht op as', 'Snijhoek (1) (gs_cutang1_bot)': 0.0, 'Snijhoek (2) (gs_cutang2_bot)': 0.0, 'Afsnijding - Hoge gedeelte': 'Langs horizontale as', 'Snijhoek (3) (gs_cutang3_up)': -12.5, 'Snijhoek (4) (gs_cutang4_up)': 12.5, 'Profielnummer (Profile)': 'HEB 220', 'Profielnummer (lastProfile)': 'HEB 220', 'Breedte doorsnede (mm)': 220.0, 'Hoogte doorsnede (mm)': 220.0, 'Dikte lijf (mm)': 9.5, 'Dikte flens (mm)': 16.0, 'Straal afronding (mm)': 18.0, 'Diepte binnenkant tussen flensen (mm)': 188.0, 'Afstand tussen de rondingen (mm)': 152.0, 'Traagheidsmoment x-x (cm4)': 8091.0, 'Traagheidsmoment y-y (cm4)': 2843.0, 'Traagheidsstraal x-x (cm)': 9.43, 'Traagheidsstraal y-y (cm)': 5.59, 'Elasticiteitsmodulus x-x (cm3)': 735.5, 'Elasticiteitsmodulus y-y (cm3)': 258.5, 'Plastisch weerstandsmoment x-x (cm3)': 827.0, 'Plastisch weerstandsmoment y-y (cm3)': 393.9, 'Oppervlakte drsn. (cm2)': 91.04, 'Gewicht per meter(kg/m)': 71.5, 'Massa (kg)': 17.4869824146, '3D detailniveau': 'Eenvoudig', 'Resolutie': 2.0, 'Schaduw': True, 'Hart': True, 'Hartlijn alleen in 2D': False, 'Hartlijn': 23.0, 'Pen hartlijn': 'Renovation Override - bestaand', 'Stippellijn': 38.0, 'Extra Hotspots in 2D': True, 'Omtrekpen': 'Renovation Override - bestaand', 'Arcering': 'Lege arcering (2)', 'Arceringspen': 'Renovation Override - bestaand', 'Achtergrondpen': 'Transparent', 'Horizontaal frame': 'Metaal - IJzer', 'Toon 2D Hotspots in 3D': False, 'Snijhoek (1) (temp_cutang1_bot)': 60.0, 'Snijhoek (2) (temp_cutang2_bot)': 60.0, 'Snijhoek (3) (temp_cutang3_up)': 47.5, 'Snijhoek (4) (temp_cutang4_up)': 72.5, 'Rotatiehoek (temp_ang)': 180.0, 'Kosten': 0.0, 'Fabrikant': '', 'Opmerkingen': '', 'Locatie': '', 'Accessoires': '', 'Type groep (FM_Type)': 'Anders', 'Type groep (iFMType)': 25.0, 'Inventarisnummer': '', 'Serienummer': '', 'Productiejaar': '', 'Gewicht': 0.0, 'Gewichtseenheid': 'kg', 'Eigen 1': '', 'Eigen 2': '', 'Eigen 3': '', 'Eigen 4': '', 'Eigen 5': '', 'id': 796899}, 'AC_Pset_RenovationAndPhasing': {'Renovation Status': 'New', 'id': 796905}, 'Pset_ColumnCommon': {'LoadBearing': True, 'IsExternal': True, 'id': 796912}, 'ArchiCADQuantities': {'Elevation to Project Zero': 8970.0, 'Elevation to Story': -30.0, 'Surface Area': 0.336055998985, 'Net Volume': 0.00215860289218, 'Area': 0.0538060997372, 'Height (Z Size)': 220.0, 'Length (A)': 244.573180624, 'Volume': 0.00215860289218, 'Width (B)': 220.0, 'id': 796926}, 'AC_Equantity_HEB_balk_18': {'Balk Lengte (A)': 244.573180624, 'Balk Lengte (zzyzx)': 220.0, 'Balk Lengte (a_temp)': 1.49757881404e-14, 'Niveau onderkant': 0.0, 'Niveau bovenkant': 244.573180624, 'id': 796936}}
13VGtZxGT04gWQa7ANTKuD | HEB220 | {'Pset_Element_Quantities': {'Elementgewicht': 0.0, 'Elementlengte': 0.0, 'id': 796974}, 'ArchiCADProperties': {'ID': 'HEB220', 'Home Story': '03 derde verdieping', 'Zone Name': '', 'Zone Number': '', 'Layer': '2810_hoofddraagconstructies - liggers_staal', 'Type': 'Object', 'Locked': False, 'Library Part Name': 'HEB balk 18', 'Building Material / Composite / Profile / Fill': '033 - constructief staal', 'Label Text': '', 'Unique ID': '437D0DE3-ED07-4012-A81A-907297754E0D', 'Linked Changes': '', 'Structural Function': 'Load-Bearing Element', 'Position': 'Exterior', 'Element Classification': 'Column', 'Renovation Status': 'New', 'Show On Renovation Filter': 'All Relevant Filters', 'Rotation Angle': 0.0, 'Surface': 'Shingle - Bitumen groen rond', 'id': 796999}, 'AC_Pset_HEB_balk_18': {'Rotatie as': 'Loodrecht op as', 'Rotatiehoek (Angle)': 90.0, 'Plaatsingspunt': 'Onder', 'Afsnijding': True, 'Afsnijding - Lage gedeelte': 'Loodrecht op as', 'Snijhoek (1) (gs_cutang1_bot)': 0.0, 'Snijhoek (2) (gs_cutang2_bot)': 0.0, 'Afsnijding - Hoge gedeelte': 'Langs horizontale as', 'Snijhoek (3) (gs_cutang3_up)': -12.5, 'Snijhoek (4) (gs_cutang4_up)': 12.5, 'Profielnummer (Profile)': 'HEB 220', 'Profielnummer (lastProfile)': 'HEB 220', 'Breedte doorsnede (mm)': 220.0, 'Hoogte doorsnede (mm)': 220.0, 'Dikte lijf (mm)': 9.5, 'Dikte flens (mm)': 16.0, 'Straal afronding (mm)': 18.0, 'Diepte binnenkant tussen flensen (mm)': 188.0, 'Afstand tussen de rondingen (mm)': 152.0, 'Traagheidsmoment x-x (cm4)': 8091.0, 'Traagheidsmoment y-y (cm4)': 2843.0, 'Traagheidsstraal x-x (cm)': 9.43, 'Traagheidsstraal y-y (cm)': 5.59, 'Elasticiteitsmodulus x-x (cm3)': 735.5, 'Elasticiteitsmodulus y-y (cm3)': 258.5, 'Plastisch weerstandsmoment x-x (cm3)': 827.0, 'Plastisch weerstandsmoment y-y (cm3)': 393.9, 'Oppervlakte drsn. (cm2)': 91.04, 'Gewicht per meter(kg/m)': 71.5, 'Massa (kg)': 17.4869824146, '3D detailniveau': 'Eenvoudig', 'Resolutie': 2.0, 'Schaduw': True, 'Hart': True, 'Hartlijn alleen in 2D': False, 'Hartlijn': 23.0, 'Pen hartlijn': 'Renovation Override - bestaand', 'Stippellijn': 38.0, 'Extra Hotspots in 2D': True, 'Omtrekpen': 'Renovation Override - bestaand', 'Arcering': 'Lege arcering (2)', 'Arceringspen': 'Renovation Override - bestaand', 'Achtergrondpen': 'Transparent', 'Horizontaal frame': 'Metaal - IJzer', 'Toon 2D Hotspots in 3D': False, 'Snijhoek (1) (temp_cutang1_bot)': 60.0, 'Snijhoek (2) (temp_cutang2_bot)': 60.0, 'Snijhoek (3) (temp_cutang3_up)': 47.5, 'Snijhoek (4) (temp_cutang4_up)': 72.5, 'Rotatiehoek (temp_ang)': 180.0, 'Kosten': 0.0, 'Fabrikant': '', 'Opmerkingen': '', 'Locatie': '', 'Accessoires': '', 'Type groep (FM_Type)': 'Anders', 'Type groep (iFMType)': 25.0, 'Inventarisnummer': '', 'Serienummer': '', 'Productiejaar': '', 'Gewicht': 0.0, 'Gewichtseenheid': 'kg', 'Eigen 1': '', 'Eigen 2': '', 'Eigen 3': '', 'Eigen 4': '', 'Eigen 5': '', 'id': 797071}, 'AC_Pset_RenovationAndPhasing': {'Renovation Status': 'New', 'id': 797077}, 'Pset_ColumnCommon': {'LoadBearing': True, 'IsExternal': True, 'id': 797084}, 'ArchiCADQuantities': {'Elevation to Project Zero': 8970.0, 'Elevation to Story': -30.0, 'Surface Area': 0.336055998985, 'Net Volume': 0.00215860289218, 'Area': 0.0538060997372, 'Height (Z Size)': 220.0, 'Length (A)': 244.573180624, 'Volume': 0.00215860289218, 'Width (B)': 220.0, 'id': 797098}, 'AC_Equantity_HEB_balk_18': {'Balk Lengte (A)': 244.573180624, 'Balk Lengte (zzyzx)': 220.0, 'Balk Lengte (a_temp)': 1.49757881404e-14, 'Niveau onderkant': 0.0, 'Niveau bovenkant': 244.573180624, 'id': 797108}}